## sheet1
[5 empty] | Inspection Report 检验报告 |  |  | 报告编号：JHLJG-ZJ-12-03
表单编号：FR-JO-WI-PZ-151-01B1
DWG No/Rev 图号/版本: |  | LJG-FH56-1/0 |  | Part Description: 零件名称 |  | 连接杆Ⅰ |  | Customer Code： 客户代码 |  | /
|  |  |  | PO 工单号: |  | 1000056241 |  | Tempreture 温度: |  | 21.0℃
Inspected By(检验): |  |  |  | Reviewed By(审核): |  |  | Final Disposition(最终判定) |  |  | Remark（备注）:
(Sign/Employee No./Date签名日期) |  |  |  | (Sign/Employee No./Date签名日期) |  |  | √ | Passed/合格 |  | 此处填写让步申请编号
Failed/不合格
UAI 让步
Item No (编号) | 检验项目 | Specified Parameter or Dimension & Tolerance on Drawing （要求与尺寸） |  |  | Total Qty (总数): |  |  | 2 | Sample Qty (检查数): |  | 2
[5 empty] | Actual Readings（测量数据） | [5 empty] | Result (结果)
|  | 公称尺寸 Dimension | 上限值 Max | 下限值 Min | [6 empty] | (P合格 /F不合格)
1 | 螺纹孔 | M30-6g | / | / | 合格 | [5 empty] | P
2 | 倒角 | C3 | 3.2 | 2.8 | 2.95～2.97 | [5 empty] | P
3 | 长度 | 40 | 40.3 | 39.7 | 40.00～40.03 | [5 empty] | P
4 | Φ34h9 | 34 | 34 | 33.938 | 33.938～33.940 | [5 empty] | P
5 | 粗糙度 | Ra3.2 | / | / | 合格 | [5 empty] | P
6 | 长度 | 30 | 30.2 | 29.8 | 30.00～30.02 | [5 empty] | P
7 | 倒角 | C3 | 3.2 | 2.8 | 2.86～2.91 | [5 empty] | P
8 | Φ22 | 22 | 22.2 | 21.8 | 22.00～22.01 | [5 empty] | P
9 | 倒角 | 2-C1 | C1.2 | C0.8 | 合格 | [5 empty] | P
10 | 长度 | 10 | 10.2 | 9.8 | 10.00～10.06 | [5 empty] | P
11 | 长度 | 35 | 35.3 | 34.7 | 35.00～35.02 | [5 empty] | P
12 | 长度 | 90 | 90.3 | 89.7 | 90.00～90.05 | [5 empty] | P
13 | 螺纹孔 | M30-6g-LH | / | / | 合格 | [5 empty] | P
14 | 粗糙度 | 其余Ra6.3 | / | / | 合格 | [5 empty] | P
15 | 其他尺寸符合图纸要求
16 | 量检具信息： | 粗糙度比较样块 JH-GZ-42 YK JH-L02-291 SG JHD-SG-33
检具代码：游标卡尺YK、深度尺SC、内径千分尺NJ、外径千分尺WJ、投影仪TY、温度仪WD、千分表QF、百分表BF、角度尺JD、硬度仪YD、粗糙度仪CCD、卷尺JC、塞规SG、环规HG、膜厚仪MHY、三坐标CMM、治具ZJ